## polarisation malus
I |  | Theta theoritical
0 | 640 | 640 | 1
20 | 614 | 565 | 0.96
40 | 431 | 376 | 0.67
60 | 205 | 160 | 0.32
80 | 33 | 19 | 0.05
90 | 3 | 0 | 0
100 | 5 | 19 | 0.01
120 | 115 | 160 | 0.18
140 | 327 | 376 | 0.51
160 | 466 | 565 | 0.73
180 | 609 | 640 | 0.95
200 | 567 | 565 | 0.89
220 | 407 | 376 | 0.64
240 | 200 | 160 | 0.31
260 | 39 | 19 | 0.06
280 | 5 | 19 | 0.01
300 | 113 | 160 | 0.18
320 | 317 | 376 | 0.5
340 | 533 | 565 | 0.83
360 | 640 | 640 | 1

## polarisationhalf
half wave plate angle |  |  |  | quarter wave plate
0 | 553 | 0.97 | 0 | 603 | 0.99
10 | 441 | 0.77 | 10 | 540 | 0.88
20 | 252 | 0.44 | 20 | 439 | 0.72
30 | 84 | 0.15 | 30 | 351 | 0.57
40 | 1 | 0 | 40 | 313 | 0.51
50 | 52 | 0.09 | 50 | 342 | 0.56
60 | 210 | 0.37 | 60 | 431 | 0.7
70 | 401 | 0.7 | 70 | 532 | 0.87
80 | 546 | 0.95 | 80 | 600 | 0.98
90 | 568 | 0.99 | 90 | 602 | 0.98
100 | 451 | 0.79 | 100 | 542 | 0.89
110 | 265 | 0.46 | 110 | 444 | 0.73
120 | 92 | 0.16 | 120 | 355 | 0.58
130 | 3 | 0.01 | 130 | 320 | 0.52
140 | 55 | 0.1 | 140 | 355 | 0.58
150 | 221 | 0.39 | 150 | 438 | 0.72
160 | 410 | 0.72 | 160 | 546 | 0.89
170 | 551 | 0.96 | 170 | 607 | 0.99
180 | 573 | 1 | 180 | 612 | 1

## Sheet4
xi |  | xf |  | Xf-xi
msr | vsr | msr | vsr
7 | 0 | 7 | 17 | 0.17
7 | 17 | 7 | 37 | 0.2
7 | 37 | 7.5 | 8 | 0.21
7.5 | 8 | 7.5 | 29 | 0.21

## fabry
Finding delta
xi |  | xf |  | Xf-xi
msr | vsr | msr | vsr | ddash mm | d mm | DEL d/ddash
7 | 5 | 7 | 23 | 0.18 | 0.00532 | 0.0296 | 7.05 | 7.23
7 | 23 | 7 | 40 | 0.17 | 0.00532 | 0.0313 | 7.23 | 7.4
7 | 40 | 7.5 | 7 | 0.17 | 0.00532 | 0.0313 | 7.4 | 7.57
7.5 | 7 | 7.5 | 25 | 0.18 | 0.00532 | 0.0296 | 7.57 | 7.75
[5 empty] | DELAT AVRAGE | 0.03045
lambda= | 532
Finding wavelength
xi |  | xf |  | Xf-xi | Lambda
msr | vsr | msr | vsr |  | 2d*del/N)
7 | 0 | 7 | 17 | 0.17 | 517.65 | 7011.9689
7 | 17 | 7 | 37 | 0.2 | 609 | 57.9502
7 | 37 | 7.5 | 8 | 0.21 | 639.45 | 1448.7539
7.5 | 8 | 7.5 | 29 | 0.21 | 639.45 | 1448.7539
nm
[5 empty] | 601.3875 | 9967.4269 | 49.9185
D= mm | 280 |  |  |  |  | wavelength | 532
| n | left | right | x diameter | X^2 | D mm | d=nD^2 Lambda /Xn^2
xm | 0 | 55.4 | 61.6 | 3.1 | 0 | 280 | #DIV/0!
Xm+1 | 1 | 52.8 | 63.4 | 5.3 | 18.48 | 280 | 2.257
Xm+2 | 2 | 51 | 64.6 | 6.8 | 36.63 | 280 | 2.2773
Xm+3 | 3 | 49.6 | 65.7 | 8.05 | 55.1925 | 280 | 2.2671
Xm+4 | 4 | 48.5 | 66.7 | 9.1 | 73.2 | 280 | 2.2792
Xm+5 | 5 | 47.3 | 67.4 | 10.05 | 91.3925 | 280 | 2.2819
2.2725
D= mm | 320 |  |  |  |  | wavelength | 532
| n | left | right | x diameter | X^2 | D mm | d=nD^2 Lambda /Xn^2
xm | 0 | 55.5 | 61 | 2.75 | 0 | 320 | #DIV/0!
Xm+1 | 1 | 53 | 62.9 | 4.95 | 16.94 | 320 | 3.2159
Xm+2 | 2 | 51.7 | 64.5 | 6.4 | 33.3975 | 320 | 3.2623
Xm+3 | 3 | 50.4 | 65.5 | 7.55 | 49.44 | 320 | 3.3056
Xm+4 | 4 | 49.3 | 66.7 | 8.7 | 68.1275 | 320 | 3.1985
Xm+5 | 5 | 48.3 | 67.5 | 9.6 | 84.5975 | 320 | 3.2198
3.2404
[6 empty] | distance betwwen etalon | 2.7564 | mm
[6 empty] | FSR c/2d | 36278554307.6906 | 3.6279 | 10^10

## kapil
Finding delta
xi |  | xf |  | Xf-xi
msr | vsr | msr | vsr | ddash mm | d mm | DEL d/ddash
7 | 5 | 7 | 23 | 0.18 | 0.00532 | 0.029556
7 | 23 | 7 | 40 | 0.17 | 0.00532 | 0.031294
7 | 40 | 7.5 | 7 | 0.17 | 0.00532 | 0.031294
7.5 | 7 | 7.5 | 25 | 0.18 | 0.00532 | 0.029556
[5 empty] | DELAT AVRAGE | 0.030425
lambda= | 532
Finding wavelength
xi |  | xf |  | Xf-xi | Lambda
msr | vsr | msr | vsr |  | 2d*del/N)
7 | 0 | 7 | 17 | 0.17 | 517.2222
7 | 17 | 7 | 37 | 0.2 | 608.4967
7 | 37 | 7.5 | 8 | 0.21 | 638.9216
7.5 | 8 | 7.5 | 29 | 0.21 | 638.9216
nm
600.8905
D= mm | 280 |  |  |  |  | wavelength | 506
| n | left | right | xradius | xm+n^2-xm^2 | D mm | d=nD^2 Lambda /Xn^2
xm | 0 | 52.5 | 57.4 | 2.45 | 0 | 280 | #DIV/0!
Xm+1 | 1 | 51.1 | 58.9 | 3.9 | 9.2075 | 280 | 4.3085
Xm+2 | 2 | 50.4 | 59.7 | 4.65 | 15.62 | 280 | 5.0794
Xm+3 | 3 | 49.5 | 61.3 | 5.9 | 28.8075 | 280 | 4.1313
Xm+4 | 4 | 49 | 61.8 | 6.4 | 34.9575 | 280 | 4.5393
Xm+5 | 5 | 48.3 | 62.3 | 7 | 42.9975 | 280 | 4.6131
4.5343
D= mm | 350 |  |  |  |  | wavelength | 532
| n | left | right | x diameter | X^2 | D mm | d=nD^2 Lambda /Xn^2
xm | 0 | 51.6 | 57.8 | 3.1 | 0 | 350 | #DIV/0!
Xm+1 | 1 | 49.6 | 59.5 | 4.95 | 14.8925 | 350 | 4.376
Xm+2 | 2 | 48.4 | 61 | 6.3 | 30.08 | 350 | 4.3331
Xm+3 | 3 | 47.5 | 62 | 7.25 | 42.9525 | 350 | 4.5518
Xm+4 | 4 | 46.7 | 63 | 8.15 | 56.8125 | 350 | 4.5884
Xm+5 | 5 | 45.6 | 63.6 | 9 | 71.39 | 350 | 4.5644
4.4827
[6 empty] | distance betwwen etalon | 4.5085 | mm
[6 empty] | FSR c/2d | 22180196690.1307 | 2.218 | 10^10

## MZ
Finding the calabration
xi |  | xf |  | Xf-xi
msr | vsr | msr | vsr | ddash mm | d mm | DEL d/ddash
8.5 | 0 | 8 | 6 | 0.44 | 0.00532 | 0.012091
8 | 6 | 7.5 | 28 | 0.28 | 0.00532 | 0.019
7.5 | 28 | 7.5 | 46 | 0.18 | 0.00532 | 0.029556
7.5 | 46 | 7 | 15 | 0.81 | 0.00532 | 0.0065679
0.4275
[5 empty] | DELAT AVRAGE | 0.016804
0.012553
Finding wave length
Finding wavelength |  |  |  | del | 0.0125
xi |  | xf |  | Xf-xi | Lambda
msr | vsr | msr | vsr |  | 2d*del/N)
8.5 | 1 | 8 | 1 | 0.5 | 625 |  | 1600
8 | 1 | 7.5 | 0 | 0.51 | 637.5 |  | 756.25
7.5 | 0 | 6.5 | 46 | 0.54 | 675 |  | 100
6.5 | 46 | 6 | 39 | 0.57 | 712.5 |  | 2256.25
6 | 39 | 5.5 | 35 | 0.54 | 675 | nm | 100
[5 empty] | 665 |  | 4812.5
31.0242

## mz ref
calibration const
x1 | x2 | d’
5 | 5.21 | 0.21
5.21 | 5.41 | 0.2
5.41 | 5.66 | 0.25
5.94 | 6.17 | 0.23
6.17 | 6.4 | 0.23
|  | avrage mm | avrage in m
|  | 0.224 | 0.000224
| lambda | 655
| d= | 6.55e-06
| Delta | 0.029241
Refractive index ofAir
|  | fring | Pressure (1 fring)
|  | 0 | 240
|  | 1 | 220
|  | 2 | 202
|  | 3 | 178
|  | 4 | 156
|  | 5 | 132
|  | 6 | 118
|  | 7 | 96
|  | 8 | 72
|  | 9 | 50
|  | 10 | 30
|  | 11 | 10
slope from graph | 21.0769
lambda | 5.32e-07
patm | 760 | dont pascle as slope is in mmhg
d lenght of chamber | 0.08
n-1= | 0.00023979
1.0002
Refractive index of glass
N | theta | n | (ni-n)^2
20 | 10 | 1.3833 | 0.0033
40 | 15 | 1.3216 | 0
60 | 18 | 1.3357 | 0.0001
80 | 20 | 1.3696 | 0.0019
100 | 24 | 1.2983 | 0.0008
120 | 28 | 1.2464 | 0.0063
| n | 1.3258
t | 0.00125
lambda | 5.32e-07 | sigma | 0.045461

## electrooptic
Voltage | C1 | Bifringence | Bifringence |  | p(v1/2) | lambda nm | Lmm
0 | 0.7 | 2.2489e-05 | 2.2489 | 2.25 | 9.2 | 632 | 2.5
0.1 | 0.8 | 2.4088e-05 | 2.4088 | 2.41
0.2 | 1 | 2.7036e-05 | 2.7036 | 2.7
0.3 | 1.2 | 2.9735e-05 | 2.9735 | 2.97
0.4 | 1.6 | 3.4617e-05 | 3.4617 | 3.46
0.5 | 2 | 3.9032e-05 | 3.9032 | 3.9
0.6 | 2.7 | 4.607e-05 | 4.607 | 4.61
0.7 | 3.3 | 5.1674e-05 | 5.1674 | 5.17
0.8 | 4.2 | 5.9699e-05 | 5.9699 | 5.97
0.9 | 5.1 | 6.7584e-05 | 6.7584 | 6.76
1 | 6.2 | 7.7496e-05 | 7.7496 | 7.75
1.1 | 7.5 | 9.0647e-05 | 9.0647 | 9.06
1.2 | 8.4 | 0.00010232 | 10.2316 | 10.23
1.3 | 9 | 0.0001145 | 11.4495 | 11.45
1.4 | 9.2 | 0.0001264 | 12.6404 | 12.64
1.5 | 8.7 | 0.00010747 | 10.747 | 10.75
1.6 | 7.7 | 9.2956e-05 | 9.2956 | 9.3
1.7 | 6.1 | 7.6567e-05 | 7.6567 | 7.66
1.8 | 4.2 | 5.9699e-05 | 5.9699 | 5.97
1.9 | 2.4 | 4.3137e-05 | 4.3137 | 4.31
2 | 1 | 2.7036e-05 | 2.7036 | 2.7
3.2659

## Aravindelectrooptic
V1 | C1 | Bifringence(10^-5 | Bifringence | p(v1/2) | lambda nm | Lmm
0.01 | 46.9 | 6.63 | 6.63e-05 | 87.1 | 632 | 2.5
0.1 | 47.6 | 6.69 | 6.6949e-05
0.2 | 48.9 | 6.82 | 6.8157e-05
0.3 | 51.5 | 7.06 | 7.0588e-05
0.4 | 54.8 | 7.37 | 7.3715e-05
0.5 | 59.6 | 7.84 | 7.8388e-05
0.6 | 65.2 | 8.41 | 8.4136e-05
0.7 | 71.2 | 9.09 | 9.0879e-05
0.8 | 77.1 | 9.86 | 9.8586e-05
0.9 | 81.8 | 10.63 | 0.00010635
1 | 85.3 | 11.48 | 0.0001148
1.1 | 87.1 | 12.64 | 0.0001264
1.2 | 86.4 | 11.92 | 0.00011918
1.3 | 83.5 | 10.99 | 0.00010993
1.4 | 77.5 | 9.92 | 9.9171e-05
1.5 | 69.3 | 8.87 | 8.8656e-05
1.6 | 60.5 | 7.93 | 7.9287e-05
1.7 | 50.8 | 6.99 | 6.9931e-05
1.8 | 41.3 | 6.11 | 6.1122e-05

## faraday
current | theta | theta_min | B | V | rad |  | V=
0.4 | 323 | 0 | 210.1097 |  | 0 | 0.0084044 | 0
0.8 | 321.9 | 66 | 420.2194 | 0.015706 | 0.019199 | 0.016809 | 11.4218 | 0.46655
1.2 | 320.9 | 126 | 630.3292 | 0.01999 | 0.036652 | 0.025213 | 14.5368 | 5.9145
1.6 | 320.6 | 144 | 840.4389 | 0.017134 | 0.041888 | 0.033618 | 12.4601 | 0.12624
2 | 320.2 | 168 | 1050.5486 | 0.015992 | 0.048869 | 0.042022 | 11.6294 | 0.22598
2.4 | 319.6 | 204 | 1260.6583 | 0.016182 | 0.059341 | 0.050426 | 11.7679 | 0.11352
2.8 | 319.3 | 222 | 1470.768 | 0.015094 | 0.064577 | 0.058831 | 10.9768 | 1.2725
3.2 | 318.4 | 276 | 1680.8777 | 0.01642 | 0.080285 | 0.067235 | 11.9409 | 0.026855
|  |  |  | 0.016645 |  |  | 12.1048 | 1.0788

## Sheet11
Current | theta | theta min | In rads | B | V
0.4 | 68.5 | 0 | 0 | 0.0084044
0.8 | 68 | 30 | 0.0087266 | 0.016809 | 5.1917
1.2 | 67.9 | 36 | 0.010472 | 0.025213 | 4.1534
1.6 | 67.1 | 84 | 0.024435 | 0.033618 | 7.2684
2 | 66.4 | 126 | 0.036652 | 0.042022 | 8.7221
2.4 | 65.2 | 198 | 0.057596 | 0.050426 | 11.4218
2.8 | 65 | 210 | 0.061086 | 0.058831 | 10.3834
3.2 | 64.4 | 246 | 0.071558 | 0.067235 | 10.643
3.6 | 63.5 | 300 | 0.087266 | 0.075639 | 11.5371
4 | 63 | 330 | 0.095993 | 0.084044 | 11.4218
[5 empty] | 8.9714 | In rad/TeslaM
[5 empty] | 0.030841 | in min/Oersted-cm
|  |  |  | std deviation | 2.8249